## Sheet1
郑州铁路技师学院学生食堂空调配套工程工程量清单
序号 | 名称 | 规格型号 | 单位 | 数量 | 单价（元） | 合计 | 报价内容（包含人、材、机，不含税金）
一 | 餐厅室外工程量清单
1 | 箱变引入一层路面破除 | 厚 cm | 米 | 5 |  | 0 | 破除混凝土路面
2 | 箱变引入一层路面恢复 | 厚 cm | 米 | 5 |  | 0 | 混凝土浇筑、整平、养护
3 | 三七灰土土方开挖 |  | 米 | 5 |  | 0 | 机械开挖
4 | 电缆沟土方开挖 |  | 米 | 45 |  | 0 | 机械开挖
5 | 土方回填 |  | 米 | 45 |  | 0 | 土方回填、夯实
6 | 箱变基础墙体开预留洞 | φ150 | 处 | 1 |  | 0 | 预留φ150钢性套管
7 | φ150PE电缆套管 | φ150 | 米 | 45 |  | 0 | 地埋敷设
8 | φ150镀锌钢套管 | φ150 | 米 | 4 |  | 0 | 沿东山墙敷设
9 | φ150镀锌钢管刷漆调和二道 | φ150 | 米 | 4 |  | 0 | 刷调和漆
10 | 东西墙电缆桥架安装 | 150*150 | m | 21 |  | 0 | 安装
11 | 地埋穿管电缆敷设 | YJV4*95+1*50 | m | 57 |  | 0 | 电缆敷设
[5 empty] | 小计 | 0
二 | 二层空调动力桥架改造
1 | 空调制冷管道收集桥架 | 300*200 | M | 160 |  | 0 | 空调管道收集桥架
2 | 空调冷凝水敷设 | 直径32 | M | 124 |  | 0 | 收集冷凝水
3 | 空调冷凝水敷设 | 直径25 | M | 87 |  | 0 | 收集冷凝水
4 | 空调冷凝水敷设 | 直径50 | M | 21 |  | 0 | 收集冷凝水
5 | 控制12位空调主配电箱 | 600*800 | 台 | 1 |  | 0 | 控制2层三层东侧空调主机
6 | 控制14位分空调分配电箱 | 600*800 | 台 | 1 |  | 0 | 控制2层三层西侧空调主机
7 | 通往空调动力箱电缆 | YJV4*50+1*25 | m | 85 |  | 0 | 空调控制箱控制电缆
8 | 14位空调主配电箱至二层空调主机 | 3*6电缆 | M | 176 |  | 0 | 外机电源
9 | 12位空调主配电箱至二层空调主机 | 3*6电缆 | m | 132 |  | 0 | 外机电源
10 | 通往空调动力箱强电桥架 | 200*100 | m | 84 |  | 0 | 空调控制箱控制桥架
小计 | [5 empty] | 0
三 | 三层空调动力及桥架
1 | 三层空调动力及桥架 | 200*100 | M | 16 |  | 0
2 | 12位空调主配电箱至三层空调主机 | 3*6电缆 | M | 156 |  | 0
3 | 14位空调主配电箱至三层空调主机 | 3*6电缆 | M | 204 |  | 0
4 | 空调管道收集桥架 | 300*200 | 米 | 160 |  | 0
5 | 空调冷凝水敷设 | φ32 | 米 | 124 |  | 0
6 | 空调冷凝水敷设 | φ20 | 米 | 87 |  | 0
7 | 空调冷凝水敷设 | φ50 | 米 | 21 |  | 0
小计 | [5 empty] | 0
四 | 空调钢架
1 | 砼地面破除 |  | m3 | 0.512 |  | 0
2 | 土方开挖 |  | m3 | 2.56 |  | 0
3 | C30砼基础 |  | m3 | 2.56 |  | 0
4 | 二次灌浆 |  | m3 | 0.18 |  | 0
5 | 模板 |  | m2 | 5 |  | 0
6 | 地脚螺栓M24 |  | 套 | 16 |  | 0
7 | 钢柱钢梁材料费 |  | t | 5.6691 |  | 0
8 | 柱间支撑材料费 |  | t | 0.47792 |  | 0
9 | 检修梯材料费 |  | t | 0.30179 |  | 0
10 | 空调栏杆材料费 |  | t | 0.33166 |  | 0
11 | 连接板预埋板材料费 |  | t | 0.15862 |  | 0
12 | 钢柱钢梁制作费 |  | t | 5.504 |  | 0
13 | 柱间支撑制作费 |  | t | 0.464 |  | 0
14 | 检修梯制作费 |  | t | 0.293 |  | 0
15 | 空调栏杆制作费 |  | t | 0.322 |  | 0
16 | 连接板预埋板制作费 |  | t | 0.154 |  | 0
17 | 除锈费 |  | t | 6.737 |  | 0
18 | 油漆费 |  | t | 6.737 |  | 0
19 | 安装费 |  | 项 | 1 |  | 0
20 | 运输费 |  | 车次 | 2 |  | 0
小计 | [5 empty] | 0
五 | 直接费小计 |  | 元 |  |  | 0
六 | 其他费
1 | 管理费 | 元 |  |  |  | 0
2 | 利润 | 元 |  |  |  | 0
七 | 税金 | 元 |  |  |  | 0
八 | 含税工程总造价 | 元 |  |  |  | 0